## Рама
ДАНО
| L здания | 33000 | мм | 33 | м
| B здания | 19000 | мм | 19 | м
| H к | 3000 | мм | 3 | м
| Шаг | 3000 | мм | 3 | м
Компоновка рамы
| a | 14 | [5 empty] | 1190.5197
| d | 19 | мм
| h1 | 950 | мм | 50
| h2 | 475 | мм | 25
| h1 | 950 | мм | 50 | досок
| h2 | 450 | мм | 23.6842 | досок
| r в | 2500 | мм |  |  |  | 1.337
| r н | 3450 | мм
| r | 2975 | мм
| h p | 249.2574 | мм
| f | 5375 | мм | l ум.сеч | 3300 |  |  | 553.0134
| r p | 3200.7426 | мм |  |  |  |  | -1008.7772
| y | 104
| j | 76 | = | 1.3265 | рад
| l ст =l 01 | 499.3058 | мм
| l гн =l 13 | 4245.6258 | мм | 4576.2533
| l риг =l 38 | 7290.1353 | мм
| l пр =l 08 | 12035.0669 | мм
| e1 | 225.7426 | мм
| e2 | 24.2574 | мм
| D x | 1414.7174 | мм
| x 0 | 0 | y 0 | 0 | мм
| x 1 | 0 | y 1 | 499.3058 | мм
| x 2 | 678.523 | y 2 | 2469.8797 | мм
| x 3 | 2426.4129 | y 3 | 3604.9727 | мм | 355.3099 | 1414.7174
| x 4 | 3841.1303 | y 4 | 3960.2826 | мм | 353.6794 | 1414.7174
| x 5 | 5255.8477 | y 5 | 4313.9619 | мм | 353.6794 | 1414.7174
| x 6 | 6670.5652 | y 6 | 4667.6413 | мм | 353.6794 | 1414.7174
| x 7 | 8085.2826 | y 7 | 5021.3206 | мм | 353.6794 | 1414.7174
| x 8 | 9500 | y 8 | 5375 | мм
Сбор нагрузок
| К св | 7
| g ал | 220 | Па
| b | 150 | мм
| h | 250 | мм
| a пр | 1.5 | м | 1455.4436
| r д | 500 | кг/м^3
| g пр | 128.8267 | Па
| s 0 | 1 | кПа
| m | 1
| S | 1 | кПа
| (g ал+g пр/s 0) |  | 0.34883 |  | 0.8
| g f | 1.6
| g рам | 206.9134 | Па |  |  |  | Вид нагрузки |  | Нормативн. нагр |  | g f | Расчет. нагр
постоянная
|  | Расчет прогона |  |  |  |  | "шифер" |  | 220 |  | 1.2 | 264
| Wx | 1562 | см^3 |  |  |  | дер.кров.прог. |  | 128.8267 |  | 1.1 | 141.7094
| Wy | 938 | см^3 |  |  |  | собств.вес |  | 206.9134 |  | 1.1 | 227.6048
| Ix | 19531 | см^4 |  |  |  | Итого |  | 555.7401 |  |  | 633.3142
| Iy | 7031 | см^4 |  |  |  | кратковременная
[7 empty] | снег |  | 1000 |  | 1.6 | 1600
| q | 2919.1969 | Н/м
| q1 | 2832.4842 | Н/м
| q2 | 706.2176 | Н/м
| l | 2.865 | м
| g n | 0.95
| Mx | 2760.8981 | Н*м
| My | 688.3692 | Н*м
| Mx/Wx+My/Wy<Ru |  | 2.5014 | МПа | Подходит | Ru | 15 | МПа
| q | 1963.1412 | Н/м
| q1 | 1904.8275 | Н/м
| q2 | 474.9268 | Н/м
| f 01 | 0.81282 | мм
| f 02 | 0.56295 | мм
| c | 19.2
| f 1 | 0.93165 | мм
| f 2 | 0.59258 | мм
| f | 1.1041 | мм
| l/x | x | 2594.7931 | Подходит | f u | l/150
| N | 2012.7203 | H
| h б | 75 | мм
| d гв | 5 | мм
| l гв | 150 | мм
| a гв | 65.5 | мм
| Tu | 1.054 | кН | 4d гв^2 | 1 | кН
| Tu | 1 | кН
| Tc | 1.3125 | кН
| Ta | 2.62 | кН
| n гв | 2.0127 | ~ | 3 | гвоздей
| S1 | 75 | мм
| S2 | 20 | мм
| S3 | 20 | мм
Статический расчет рамы
| q | 1899.9425 | Н/м
| p | 4800 | Н/м
| g n*q | 1804.9453 | Н/м | 1.8049 | кН/м
| g n*p | 4560 | Н/м | 4.56 | кН/м
| q_ | 1
| Ra | 7.125 | кН
| Rb | 2.375 | кН |  |  | от снега
| Ha=Hb | 4.1977 | кН |  | от пост.(l) | справа | слева | на l
слева | Mw1 | -2.0959 | кН*м |  | -7.5661 | -9.5574 | -9.5574 | -19.1148
| Mw2 | -5.7635 | кН*м |  | -26.2073 | -39.9285 | -26.2814 | -66.21
| Mw3 | -0.78805 | кН*м |  | -18.3343 | -42.7262 | -3.5935 | -46.3197
| Mw4 | 3.3669 | кН*м |  | -7.4623 | -34.2059 | 15.3532 | -18.8527
| Mw5 | 5.5273 | кН*м |  | -0.17802 | -25.6544 | 25.2047 | -0.44975
| Mw6 | 5.6863 | кН*м |  | 3.4938 | -17.1029 | 25.9296 | 8.8267
| Mw7 | 3.8439 | кН*м |  | 3.5531 | -8.5515 | 17.5281 | 8.9766
| Mw8 | 0 | кН*м
| Ra | 2.375 | кН | -4.1918
справа | Mw1 | -2.0959 | кН*м | -14.5197
| Mw2 | -8.7563 | кН*м | -10.1578
| Mw3 | -9.3698 | кН*м | -4.1344
| Mw4 | -7.5013 | кН*м | -0.09863
| Mw5 | -5.626 | кН*м | 1.9357
| Mw6 | -3.7506 | кН*м | 1.9685
| Mw7 | -1.8753 | кН*м | 0
| Mw8 | 0 | кН*м
Ветер
| w0 | 0.3 | кПа | z | 5 | k | 0.5
| k | 0.51125 |  | z | 10 | k | 0.65
| h/l | 0.15789
| b/l | 1.7368 |  |  |  | h/l | 0 | h/l | 0.5
| C e | 0.8 |  | a | 0 | C e1 | 0 | C e1 | -0.6
| C e1 | -0.192 |  | a | 20 | C e1 | 0.2 | C e1 | -0.4
| C e2 | -0.4 | [9 empty] | -0.049474
| C e3 | -0.5 |  |  |  | a | 0 | h/l | -0.18947
| g f | 1.4 |  |  |  | a | 20 | h/l | 0.010526
| g n | 0.95 |  |  |  | -0.192
| w1 | 0.51534 |  | кН/м
| w2 | 0.32209 | (-) | кН/м
| w3x | 0.029921 | (-) | кН/м
| w3y | 0.12001 | (-) | кН/м
| w4x | 0.062336 | (-) | кН/м
| w4y | 0.25002 | (-) | кН/м
| h2 | 2.375 | м
| R b | 1.7585 | кН |  |  |  |  | 3.6066
| R a | 1.5809 | кН
| H a | 2.881 | кН |  | 2.881 |  |  | 3593.5
| H b | -0.42121 | кН
| ΣX | 0 |  |  | расчетные сочетания
| ΣY | 0 |  |  | пост.сн.сл | пост.сн.сп | пост.сн.на l
| Mw1 | 1.3775 | кН*м |  | -17.1235 | -17.1235 | -26.6809 | кН*м
| Mw2 | 4.576 | кН*м |  | -52.4887 | -66.1359 | -92.4173 | кН*м
| Mw3 | 3.7968 | кН*м |  | -21.9278 | -61.0605 | -64.654 | кН*м
| Mw4 | 2.5777 | кН*м |  | 7.8909 | -41.6682 | -26.315 | кН*м
| Mw5 | 1.5857 | кН*м |  | 25.0266 | -25.8324 | -0.62777 | кН*м
| Mw6 | 0.8254 | кН*м |  | 29.4234 | -13.6092 | 12.3204 | кН*м
| Mw7 | 0.29684 | кН*м |  | 21.0812 | -4.9984 | 12.5297 | кН*м
| Mw8 | 0 | кН*м |  | 0 | 0 | 0 | кН*м
| Mw1 | 0.24846 | кН*м
| Mw2 | 0.83512 | кН*м
| Mw3 | -0.1046 | кН*м
| Mw4 | -1.0487 | кН*м
| Mw5 | -1.5107 | кН*м
| Mw6 | -1.4899 | кН*м
| Mw7 | -0.98634 | кН*м
| Mw8 | 0 | кН*м
Сечение№2
| Ra(2) | 60.467 | кН
| Ha(2) | 53.4359 | кН
| j2 | 52
| N 2 | 77.1438 | кН
| Ra(5) | 27.977 | кН
| Ha(5) | 34.2945 | кН
| N 5 | 37.7491 | кН
| e1 | 225.7426 | мм
| e2 | 24.2574 | мм
| Mx2 | 109.8319 | кН*м
| Mx5 | 24.9167 | кН*м
| l 0x | 1203.5067 | см
| λx | 43.8356
| jx | 1.5612 |  |  | α ж | k жNx
| α ж | 0.69257 |  |  | 0.6 | 0.69474
| l1 | 8335.0669 | мм |  | 0.8 | 0.92105
| β | 0.47368
| k жNx | 0.70521
| F1 | 1282.5 | см^2
| Wx1 | 20306.25 | см^3
| h1/r | 0.31933 |  | 0.14286
| k rв | 0.88857
| k rн | 1.1
| m в | 1 |  | h1 | m б
| m т | 1 |  | 70 | 0.93
| m б | 0.855 |  | 80 | 0.9
| m сл | 1.15
| m гн | 0.812 |  | r н/d | m гн
| Rc | 11.976 | МПа | 200 | 0.7
| r н/d | 181.5789 |  | 250 | 0.8
| m гн | 0.66316
| Rp | 5.9684 | МПа
| ξ | 0.95438
| Мд2 | 115.0819 | кН*м
| σв | 6.9795 | Подходит
| σн | 4.5508 | Подходит
Сечение№5
| F2 | 607.5 | см^2
| Wx2 | 4556.25 | см^3
| m в | 1
| m т | 1
| m б | 1
| m сл | 1.15
| Rc | 17.25 | МПа
| ξ | 0.97768
| Мд5 | 25.4857 | кН*м
| σ | 6.2149 | Подходит
| l p=l02 | 262.2119 | см
| N2 | 77.1438 | кН
| Mx2 | 109.8319 | кН*м
| λy | 67.208
| φy | 0.66417
| φм | 2.0965
| kф | 1.75
| kпN | 1
| kпм | 1
| kжNy | 1
| kжм | 1
| Rс=Ru | 13.2752 | МПа
| m в | 1
| m т | 1 |  | r н/d | m гн
| m б | 0.855 |  | 150 | 0.8
| m сл | 1.15 |  | 200 | 0.9
| m гн | 0.90009
| r к/d | 200.0464
| ξ | 0.95885
| Мд2 | 114.546 | кН*м
|  | 0.1093 | Подходит
| N2 | 42.1949 | кН
| Мx2 | 75.661 | кН*м
| lp=l28 | 941.2948 | см
| λy | 241.2649 |  |  |  | 6.4944
| φy | 0.051539
| φм | 0.50058
| kпN | 8.6657
| kпм | 2.2103
| α ж | 0.60692 |  |  | α ж | k жNy
| β | 0.47368 |  |  | 0.4 | 0.82105
| l1 | 5712.9482 |  |  | 0.6 | 0.89474
| l2 | 3700 | мм
| kжNy | 0.82868
| kжм | 0.80776
| ξ | 0.97749
| Мд2 | 77.4034 | кН*м
|  | 0.38825 | Подходит
УЗЛЫ
Коньковый
| N8 | 53.4359 | кН
| Fсм | 558.5978 | см^2
| Rсм.14 | 10.5998 | МПа
| T | 592.1017 | Подходит
| Q8=Rb | 10.83 | кН
| bн | 90 | мм | 9 | см
| d | 20 | мм | 2 | см
| e1 | 300 | мм |  |  |  |  | 7
| e2 | 900 | мм
| R1 | 16.245 | кН
| R2 | 5.415 | кН
| Mн | 1.6245 | кН*м
| kα | 0.55
| Tu | 6.5411 | кН
| Tu I | 7.4162 | кН
| Tc | 7.425 | кН
| Ta | 7.92 | кН
| nб1 | 1.2418 | ~ | 2 | болта
| nб2 | 0.41392 | ~ | 2 | болта
| hн | 210 | мм | 21 | см | 6*35
| lн | 1200 | мм | 120 | см
| I бр.н | 6945.75 | см^4
| I осл.н | 588 | см^4
| I нт.н | 6357.75 | см^4
| Wнт.н | 605.5 | см^3
| Ru | 12.857 | МПа
| σн | 1.3415 | Подходит | МПа
Опорный
| d b | 20 | мм
| d ba | 24 | мм
| Ra | 60.467 | кН
| Ha | 53.4359 | кН
| Q | 53.4359
| tск | 0.84819 | Подходит | МПа
| σсм | 0.63986 | Подходит | МПа
| Rск | 1.725 | МПа
| Rсм | 11 | МПа
| h уд.min | 0.13194 | м ~ | 131.9406 | мм
| Rсм.90 | 3
| h уд | 120 | мм
| l уд | 140 | мм |  |  |  | 0.2 | 0.3 |  | 0.7 | 0.8
| М уд | 0.93513 | кН*м |  |  | 0.3 | 0.002 | 0.008 |  | 0.006 | 0.002
| W уд.тр | 3.8964 | см^3 |  |  | 0.7 | -0.002 | -0.003 |  | -0.001 | 0.001
| δ уд.min | 1.3958 | см
| δ уд.min | 14 | мм |  |  | ξ= | 0.279 |  | ξ= | 0.721
| δ щ | 10 | мм |  |  | M11_ | 0.00674 |  | M11_ | 0.00516
| h щ | 120 | мм |  |  | M12_ | -0.0022651 |  | M12_ | -0.00058
| σ | 89.0599 | Подходит | МПа |  | M1_ | 0.0090051 |  | M1_ | 0.00574
| Mн | 3.2062 | кН*м |  |  | M1 | 6.6609 |  | M1 | 4.2458
| Wщ | 24 | см^3
| l оп | 730 | мм
| b оп | 340 | мм |  |  |  |  | кПа
| q | 639.8622 | кПа | ξ | 0 | 0.1 | 0.2 | 0.3 | 0.4 | 0.5 | 0.6 | 0.7 | 0.8 | 0.9 | 1
| βн | 0.30147 |  | p11_ | -0.056 | 0.196 | 0.377 | 0.508 | 0.605 | 0.688 | 0.773 | 0.88 | 1.025 | 1.228 | 1.514
| βк | 0.69853 |  | p12_ | -0.134 | -0.057 | -0.01 | 0.024 | 0.064 | 0.127 | 0.232 | 0.396 | 0.638 | 0.975 | 1.426
| lн | 102.5 | мм | p1_ | 0.078 | 0.253 | 0.387 | 0.484 | 0.541 | 0.561 | 0.541 | 0.484 | 0.387 | 0.253 | 0.088
| L | 340 | мм | p1=p1_*q | 49.9093 | 161.8851 | 247.6267 | 309.6933 | 346.1655 | 358.9627 | 346.1655 | 309.6933 | 247.6267 | 161.8851 | 56.3079
| lк | 237.5 | мм
| b | 1 | см |  | кПа 0.3: Н*м
| q щ | 18.0493 | кН/м | ξ | 0 | 0.1 | 0.2 | 0.3 | 0.4 | 0.5 | 0.6 | 0.7 | 0.8 | 0.9 | 1
| P | 0.18049 | кН | M11_ | 0 | -0.001 | 0.002 | 0.008 | 0.013 | 0.016 | 0.014 | 0.011 | 0.006 | 0.002 | 0
| a | 95 | мм | M12_ | 0 | -0.001 | -0.002 | -0.003 | -0.003 | -0.004 | -0.003 | -0.002 | -0.001 | 0.001 | 0
| p2 | 106.1723 | кПа | M1_ | 0 | 0 | 0.004 | 0.011 | 0.016 | 0.02 | 0.017 | 0.013 | 0.007 | 0.001 | 0
| ξ | 0.27941 |  | м1=м1qbL^2 | 0 | 0 | 2.9587 | 8.1365 | 11.8349 | 14.7936 | 12.5746 | 9.6158 | 5.1778 | 0.73968 | 0
ξ | 0 | M2 | 0 | Н*м
ξ | 0.1 | M2 | 0.61368 | Н*м
ξ | 0.2 | M2 | 2.4547 | Н*м
ξ | 0.27941 | M2 | 4.791 | Н*м
ξ | 0.3 | M2 | 4.2596 | Н*м
ξ | 0.4 | M2 | 2.4186 | Н*м
ξ | 0.5 | M2 | 1.8049 | Н*м | Н*м 0.3: Н*м
| M | 16.5985 | Н*м | ξ | 0 | 0.1 | 0.2 | 0.279 | 0.3 | 0.4 | 0.5 | 0.6 | 0.7 | 0.721 | 0.8 | 0.9 | 1
| δ оп.min | 6.4418 | мм | M1 | 0 | 0 | 2.9587 | 6.6609 | 8.1365 | 11.8349 | 14.7936 | 12.5746 | 9.6158 | 4.2458 | 5.1778 | 0.73968 | 0
| δ оп | 12 | мм | M2 | 0 | 0.61368 | 2.4547 | 4.791 | 4.2596 | 2.4186 | 1.8049 | 2.4186 | 4.2596 | 4.791 | 2.4547 | 0.61368 | 0
|  |  |  | M | 0 | 0.61368 | 5.4134 | 11.4519 | 12.3961 | 14.2535 | 16.5985 | 14.9932 | 13.8755 | 9.0368 | 7.6325 | 1.3534 | 0
Проверка бетона фундамента
| σ b | 465.135 | кПа | 0.46514 | 0: МПа
Подходит
Проверка анкерных болтов
| Ha | 53.4359 | кН
| Mн | 3.2062 | кН*м
| Ra | 60.467 | кН
| e | 15 | мм
| W оп | 0.030198 | м^3
| A оп | 0.2482 | м^2
| σк1 | 319.7587 | кПа | Сжатие
| σк2 | 167.4853 | кПа | Сжатие
| d ba | 24 | мм
| R bs | 150 | МПа
| R bs | 450 | МПа
| A b | 4.52 | см^2
| n s | 1
| t шб | 8 | мм
| g b | 0.9
| N bs | 61.02 | кН
| N bp | 77.76 | кН
| n b | 2
| g c | 1
| срез | 122.04 | кН | Подходит
| смятие | 155.52 | кН | Подходит
| l a | 600 | мм

## Лист2
h1 | h2 | 16 | Кратность
325 | 162.5 | 195 | некратно | 16 | 16 | 1
327 | 163.5 | 196.2 | некратно | 32 | 16 | 2
328 | 164 | 196.8 | некратно | 48 | 16 | 3
330 | 165 | 198 | некратно | 64 | 16 | 4
332 | 166 | 199.2 | некратно | 80 | 16 | 5
334 | 167 | 200.4 | некратно | 96 | 16 | 6
336 | 168 | 201.6 | кратно | 112 | 16 | 7
338 | 169 | 202.8 | некратно | 128 | 16 | 8
340 | 170 | 204 | некратно | 144 | 16 | 9
342 | 171 | 205.2 | некратно | 160 | 16 | 10
344 | 172 | 206.4 | некратно | 176 | 16 | 11
346 | 173 | 207.6 | некратно | 192 | 16 | 12
348 | 174 | 208.8 | некратно | 208 | 16 | 13
350 | 175 | 210 | некратно | 224 | 16 | 14
352 | 176 | 211.2 | кратно | 240 | 16 | 15
354 | 177 | 212.4 | некратно | 256 | 16 | 16
356 | 178 | 213.6 | некратно | 272 | 16 | 17
358 | 179 | 214.8 | некратно | 288 | 16 | 18
360 | 180 | 216 | некратно | 304 | 16 | 19
362 | 181 | 217.2 | некратно | 320 | 16 | 20
364 | 182 | 218.4 | некратно | 336 | 16 | 21
366 | 183 | 219.6 | некратно | 352 | 16 | 22
368 | 184 | 220.8 | кратно | 368 | 16 | 23
370 | 185 | 222 | некратно | 384 | 16 | 24
372 | 186 | 223.2 | некратно | 400 | 16 | 25
374 | 187 | 224.4 | некратно | 416 | 16 | 26
376 | 188 | 225.6 | некратно | 432 | 16 | 27
378 | 189 | 226.8 | некратно | 448 | 16 | 28
380 | 190 | 228 | некратно | 464 | 16 | 29
382 | 191 | 229.2 | некратно | 480 | 16 | 30
384 | 192 | 230.4 | кратно | 496 | 16 | 31
386 | 193 | 231.6 | некратно | 512 | 16 | 32
388 | 194 | 232.8 | некратно | 528 | 16 | 33
390 | 195 | 234 | некратно | 544 | 16 | 34
392 | 196 | 235.2 | некратно | 560 | 16 | 35
394 | 197 | 236.4 | некратно | 576 | 16 | 36
396 | 198 | 237.6 | некратно | 592 | 16 | 37
398 | 199 | 238.8 | некратно | 608 | 16 | 38
400 | 200 | 240 | кратно | 624 | 16 | 39
402 | 201 | 241.2 | некратно | 640 | 16 | 40
404 | 202 | 242.4 | некратно | 656 | 16 | 41
406 | 203 | 243.6 | некратно | 672 | 16 | 42
408 | 204 | 244.8 | некратно | 688 | 16 | 43
410 | 205 | 246 | некратно | 704 | 16 | 44
412 | 206 | 247.2 | некратно | 720 | 16 | 45
414 | 207 | 248.4 | некратно | 736 | 16 | 46
416 | 208 | 249.6 | кратно | 752 | 16 | 47
418 | 209 | 250.8 | некратно | 768 | 16 | 48
420 | 210 | 252 | некратно | 784 | 16 | 49
422 | 211 | 253.2 | некратно | 800 | 16 | 50
424 | 212 | 254.4 | некратно | 816 | 16 | 51
426 | 213 | 255.6 | некратно | 832 | 16 | 52
428 | 214 | 256.8 | некратно | 848 | 16 | 53
430 | 215 | 258 | некратно | 864 | 16 | 54
432 | 216 | 259.2 | кратно | 880 | 16 | 55
434 | 217 | 260.4 | некратно | 896 | 16 | 56
436 | 218 | 261.6 | некратно | 912 | 16 | 57
438 | 219 | 262.8 | некратно | 928 | 16 | 58
440 | 220 | 264 | некратно | 944 | 16 | 59
442 | 221 | 265.2 | некратно | 960 | 16 | 60
444 | 222 | 266.4 | некратно | 976 | 16 | 61
446 | 223 | 267.6 | некратно
448 | 224 | 268.8 | кратно
450 | 225 | 270 | некратно
452 | 226 | 271.2 | некратно
454 | 227 | 272.4 | некратно
456 | 228 | 273.6 | некратно
458 | 229 | 274.8 | некратно
460 | 230 | 276 | некратно
462 | 231 | 277.2 | некратно
464 | 232 | 278.4 | кратно
466 | 233 | 279.6 | некратно
468 | 234 | 280.8 | некратно
470 | 235 | 282 | некратно
472 | 236 | 283.2 | некратно
474 | 237 | 284.4 | некратно
476 | 238 | 285.6 | некратно
478 | 239 | 286.8 | некратно
480 | 240 | 288 | кратно
482 | 241 | 289.2 | некратно
484 | 242 | 290.4 | некратно
486 | 243 | 291.6 | некратно
488 | 244 | 292.8 | некратно
490 | 245 | 294 | некратно
492 | 246 | 295.2 | некратно
494 | 247 | 296.4 | некратно
496 | 248 | 297.6 | кратно
498 | 249 | 298.8 | некратно
500 | 250 | 300 | некратно
502 | 251 | 301.2 | некратно
504 | 252 | 302.4 | некратно
506 | 253 | 303.6 | некратно
508 | 254 | 304.8 | некратно
510 | 255 | 306 | некратно
512 | 256 | 307.2 | кратно
514 | 257 | 308.4 | некратно
516 | 258 | 309.6 | некратно
518 | 259 | 310.8 | некратно
520 | 260 | 312 | некратно
522 | 261 | 313.2 | некратно
524 | 262 | 314.4 | некратно
526 | 263 | 315.6 | некратно
528 | 264 | 316.8 | кратно
530 | 265 | 318 | некратно
532 | 266 | 319.2 | некратно
534 | 267 | 320.4 | некратно
536 | 268 | 321.6 | некратно
538 | 269 | 322.8 | некратно
540 | 270 | 324 | некратно
542 | 271 | 325.2 | некратно
544 | 272 | 326.4 | кратно
546 | 273 | 327.6 | некратно
548 | 274 | 328.8 | некратно
550 | 275 | 330 | некратно
552 | 276 | 331.2 | некратно
554 | 277 | 332.4 | некратно
556 | 278 | 333.6 | некратно
558 | 279 | 334.8 | некратно
560 | 280 | 336 | кратно
562 | 281 | 337.2 | некратно
564 | 282 | 338.4 | некратно
566 | 283 | 339.6 | некратно
568 | 284 | 340.8 | некратно
570 | 285 | 342 | некратно
572 | 286 | 343.2 | некратно
574 | 287 | 344.4 | некратно
576 | 288 | 345.6 | кратно
578 | 289 | 346.8 | некратно
580 | 290 | 348 | некратно
582 | 291 | 349.2 | некратно
584 | 292 | 350.4 | некратно
586 | 293 | 351.6 | некратно
588 | 294 | 352.8 | некратно
590 | 295 | 354 | некратно
592 | 296 | 355.2 | кратно
594 | 297 | 356.4 | некратно
596 | 298 | 357.6 | некратно
598 | 299 | 358.8 | некратно
600 | 300 | 360 | некратно
602 | 301 | 361.2 | некратно
604 | 302 | 362.4 | некратно
606 | 303 | 363.6 | некратно
608 | 304 | 364.8 | кратно
610 | 305 | 366 | некратно
612 | 306 | 367.2 | некратно
614 | 307 | 368.4 | некратно
616 | 308 | 369.6 | некратно
618 | 309 | 370.8 | некратно
620 | 310 | 372 | некратно
622 | 311 | 373.2 | некратно
624 | 312 | 374.4 | кратно
626 | 313 | 375.6 | некратно
628 | 314 | 376.8 | некратно
630 | 315 | 378 | некратно
632 | 316 | 379.2 | некратно
634 | 317 | 380.4 | некратно
636 | 318 | 381.6 | некратно
638 | 319 | 382.8 | некратно
640 | 320 | 384 | кратно
642 | 321 | 385.2 | некратно
644 | 322 | 386.4 | некратно
646 | 323 | 387.6 | некратно
648 | 324 | 388.8 | некратно
650 | 325 | 390 | некратно
652 | 326 | 391.2 | некратно
654 | 327 | 392.4 | некратно
656 | 328 | 393.6 | кратно
658 | 329 | 394.8 | некратно
660 | 330 | 396 | некратно
662 | 331 | 397.2 | некратно
664 | 332 | 398.4 | некратно
666 | 333 | 399.6 | некратно
668 | 334 | 400.8 | некратно
670 | 335 | 402 | некратно
672 | 336 | 403.2 | кратно
674 | 337 | 404.4 | некратно
676 | 338 | 405.6 | некратно
678 | 339 | 406.8 | некратно
680 | 340 | 408 | некратно
682 | 341 | 409.2 | некратно
684 | 342 | 410.4 | некратно
686 | 343 | 411.6 | некратно
688 | 344 | 412.8 | кратно
690 | 345 | 414 | некратно
692 | 346 | 415.2 | некратно
694 | 347 | 416.4 | некратно
696 | 348 | 417.6 | некратно
698 | 349 | 418.8 | некратно
700 | 350 | 420 | некратно
702 | 351 | 421.2 | некратно
704 | 352 | 422.4 | кратно
706 | 353 | 423.6 | некратно
708 | 354 | 424.8 | некратно
710 | 355 | 426 | некратно
712 | 356 | 427.2 | некратно
714 | 357 | 428.4 | некратно
716 | 358 | 429.6 | некратно
718 | 359 | 430.8 | некратно
720 | 360 | 432 | кратно
722 | 361 | 433.2 | некратно
724 | 362 | 434.4 | некратно
726 | 363 | 435.6 | некратно
728 | 364 | 436.8 | некратно
730 | 365 | 438 | некратно
732 | 366 | 439.2 | некратно
734 | 367 | 440.4 | некратно
736 | 368 | 441.6 | кратно
738 | 369 | 442.8 | некратно
740 | 370 | 444 | некратно
742 | 371 | 445.2 | некратно
744 | 372 | 446.4 | некратно
746 | 373 | 447.6 | некратно
748 | 374 | 448.8 | некратно
750 | 375 | 450 | некратно
752 | 376 | 451.2 | кратно
754 | 377 | 452.4 | некратно
756 | 378 | 453.6 | некратно
758 | 379 | 454.8 | некратно
760 | 380 | 456 | некратно
762 | 381 | 457.2 | некратно
764 | 382 | 458.4 | некратно
766 | 383 | 459.6 | некратно
768 | 384 | 460.8 | кратно
770 | 385 | 462 | некратно
772 | 386 | 463.2 | некратно
774 | 387 | 464.4 | некратно
776 | 388 | 465.6 | некратно
778 | 389 | 466.8 | некратно
780 | 390 | 468 | некратно
782 | 391 | 469.2 | некратно
784 | 392 | 470.4 | кратно
786 | 393 | 471.6 | некратно
788 | 394 | 472.8 | некратно
790 | 395 | 474 | некратно
792 | 396 | 475.2 | некратно
794 | 397 | 476.4 | некратно
796 | 398 | 477.6 | некратно
798 | 399 | 478.8 | некратно
800 | 400 | 480 | кратно
802 | 401 | 481.2 | некратно
804 | 402 | 482.4 | некратно
806 | 403 | 483.6 | некратно

## Таблица усилий
N сеч | X | Y | Fi | Cos Fi | Sin Fi | Mx | My | Qx | Qy | M | Q | N
0 | 0 | 0 | 90 | 6.1232e-17 | 1 | 0 | 0 | -1.5809 | 2.881 | 0 | -2.881 | 1.5809
1 | 0 | 0.49931 | 90 | 6.1232e-17 | 1 | 0 | 1.3775 | -1.5809 | 2.6366 | 1.3775 | -2.6366 | 1.5809
2 | 0.67852 | 2.4699 | 52 | 0.61566 | 0.78801 | -1.0465 | 5.6225 | -1.5036 | 1.6718 | 4.576 | -2.2431 | 0.15556
3 | 2.4264 | 3.605 | 14 | 0.9703 | 0.24192 | -3.5004 | 7.2996 | -1.3043 | 1.4295 | 3.7992 | -1.6114 | -1.0715
4 | 3.8411 | 3.9603 | 14 | 0.9703 | 0.24192 | -5.2316 | 7.8093 | -1.143 | 1.4396 | 2.5777 | -1.4573 | -1.1203
5 | 5.2558 | 4.314 | 14 | 0.9703 | 0.24192 | -6.7345 | 8.3202 | -0.98174 | 1.4496 | 1.5857 | -1.3033 | -1.1691
6 | 6.6706 | 4.6676 | 14 | 0.9703 | 0.24192 | -8.0093 | 8.8347 | -0.82045 | 1.4597 | 0.8254 | -1.1492 | -1.2179
7 | 8.0853 | 5.0213 | 14 | 0.9703 | 0.24192 | -9.0559 | 9.3528 | -0.65916 | 1.4698 | 0.29684 | -0.99515 | -1.2666
8 | 9.5 | 5.375 | 14 | 0.9703 | 0.24192 | -9.8744 | 9.8744 | -0.49787 | 1.4798 | 0 | -0.84108 | -1.3154
8
7
6
5
4
3
2
1
0
| Ra | 1.5809
| Ha | 2.881